## 帧格式
单次请求与应答协议 | [11 empty] | Ø 命令定义：
起始字符 | 终端SN | 起始字符 | 控制码C | 数据长度L | 数据区 | 校验 | 帧尾 |  |  |  |  | 码值 | 说明
68H |  | 68H |  |  |  |  | 0x16
1 | 14 | 1 | 1 | 2 | N | 1 | 1 |  |  |  |  | 0x00 | 申请下载升级包
0 | 1 | 15 | 16 | 17 | 19 | 19+N | 20+N |  |  |  |  | 0x01 | 申请初始化参数
| ASCII，B_XLH(设备序列号) | [10 empty] | 0x03 | 上传本次打包锁定内容
数据长度L =控制码C+数据长度L+数据区的长度和
校验和=控制码C+起始字符 0x68+0x68)+帧长度、数据区和不考虑溢出位，即模256的值。
发送方 | 协议名称 | 控制码 |  | 升级 |  |  |  | 功能码 | 帧类型 | 功能 | 帧计数有效位的状态FCV
打包设备 | 心跳包 | 0x21 |  | 发送方 | 协议名称 | 命令码 | 报文类型 | C | 请求/响应帧 | 远程升级 | 0
收购服务 | 心跳包 | 0xA1 |  | 收购服务 | 准备帧 | 0x0C | 0x01
打包设备 | 登录服务器 | 0x2F |  | 打包设备 | 准备帧 | 0x8C |  | 2 | 请求/响应帧 | 业务参数请求响应 | 0
收购服务 | 登录服务器 | 0xAf |  | 收购服务 | 中间帧 | 0x0C | 0x02 | 9 | 请求/响应帧 | 成件参数请求响应 | 0
打包设备 | 初始化参数 | 0x82 |  | 打包设备 | 中间帧 | 0x8C |  | 4 | 请求/响应帧 | 锁定打包内容 | 0
收购服务 | 初始化参数 | 0x02 |  | 打包设备 | 断点续传 | 0x8C | 0x03 | 5 | 请求/响应帧 | 打包数据上传/确认 | 0
打包设备 | 可成件信息2015 | 0x83 |  | 收购服务 | 结束帧 | 0x0C | 0x04 | 6 | 请求/响应帧 | 上传作废数据/确认 | 0
收购服务 | 可成件信息2015 | 0x03 |  | 打包设备 | 结束帧 | 0x8C |  | F | 发送/确认帧 | 登录信息包 | 1
打包设备 | 本次锁定内容 | 0x84 |  | 收购服务 | 下发升级命令设备才开始升级 | 0x0C | 0xED | 1 | 发送/确认帧 | 心跳发送和确认 | 1
收购服务 | 本次锁定内容 | 0x04 | [5 empty] | 7 | 请求/响应帧 | 配置wifi | 0
打包设备 | 作废烟包 | 0x86 | [5 empty] | 10 | 请求/响应帧 | 补充锁定 | 0
收购服务 | 作废烟包 | 0x06 |  | 上传打包 |  |  |  | 11 | 请求/响应帧 | 实时上传打包数据 | 0
打包设备 | 打包数据 | 0x85 |  | 发送方 | 协议名称 | 命令码 | 报文类型 | 13 | 请求/响应帧 | 烟包补码 | 0
收购服务 | 打包数据 | 0x05 |  | 收购服务 | 准备帧 | 0x05 | 0x01 | 14 | 请求/帧 | 补码确认 | 0
打包设备 | 设备升级 | 0x8C |  | 打包设备 | 准备帧 | 0x85 |  | 8 | 请求/响应帧 | 文本打印 | 0
收购服务 | 设备升级 | 0x0C |  | 收购服务 | 中间帧 | 0x05 | 0x02
打包设备 | 配置wifi | 0x87 |  | 打包设备 | 中间帧 | 0x85
收购服务 | 配置wifi | 0x07 |  | 打包设备 | 断点续传 | 0x85 | 0x03
打包设备 | 可成件信息2016 | 0x89 |  | 收购服务 | 结束帧 | 0x05 | 0x04
收购服务 | 可成件信息2016 | 0x09 |  | 打包设备 | 结束帧 | 0x85
打包设备 | 补充锁定 | 0x8A
收购服务 | 补充锁定 | 0x0A
打包设备 | 实时上传打包数据 | 0x8B
收购服务 | 实时上传打包数据 | 0x0B
打包设备 | 烟包补码 | 0x8D
收购服务 | 烟包补码 | 0x0D
打包设备 | 补码确认 | 0x8E
收购服务 | 文本打印 | 0x08
打包设备 | 打印确认 | 0x88

## 心跳包
打包设备发送请求部分，数据长度L（0字节）
序号 | 请求字段 | 协议字段名 | 业务名 | 数据库字段名 | 数据类型 | 是否可为空 | 备注
服务器应答部分，数据长度L（0字节）
序号 | 应答字段 | 协议字段名 | 业务名 | 数据库字段名 | 数据类型 | 是否可为空 | 备注

## 设备登录
打包设备发送请求部分，数据长度L（9字节）
序号 | 请求字段 | 协议字段名 | 老数据库字段 | 业务名 | 数据库字段名 | 数据类型 | 长度 | 是否可为空 | 备注
| 版本号 | SwVersion | BBH | 版本号 |  | string | 9 | 否 | VS1.0.0.1 ASCII
服务器应答部分，数据长度L（1字节）
序号 | 应答字段 | 协议字段名 |  | 业务名 | 数据库字段名 | 数据类型 | 长度 | 是否可为空 | 备注
| 返回状态 | ResultCode |  | 返回状态 |  | string | 1 | 否 | 见附录：异常码定义
错误信息
打包设备[{0}]未配置！
登录接口, ex)

## 设备升级
1准备帧
服务器发送请求部分，数据长度L（9字节）
序号 | 请求字段 | 协议字段名 | 业务名 | 数据库字段名 | 数据类型 | 长度 | 是否可为空 | 备注
| 报文类型 | MessageType |  |  | uchar | 1 | 否 | 固定值1
| 全部数据长度 | DataLength |  |  | int | 4 | 否
| 每包最大数据长度 | PreBagCount |  |  | short | 2 | 否 | 最大1024
| 共多少包数据 | TotalBagCount |  |  | short | 2 | 否 | (DataLenght + 1023)/1024
打包设备应答部分，数据长度L（3字节）
序号 | 应答字段 | 协议字段名 | 业务名 | 数据库字段名 | 数据类型 | 长度 | 是否可为空 | 备注
| 报文类型 | MessageType |  |  | uchar | 1 | 否 | 固定值1
| 设备是否准备好 | Ready |  |  | ushort | 2 | 否 | 1可以升级 0无法升级
2中间帧
服务器发送请求部分，数据长度L（3+N字节）
序号 | 请求字段 | 协议字段名 | 业务名 | 数据库字段名 | 数据类型 | 长度 | 是否可为空 | 备注
1 | 报文类型 | MessageType |  |  | byte | 1 | 否 | 固定值2
2 | 帧编号 | Index |  |  | ushort | 2 | 否
3 | 帧数据区 | Data |  |  | byte[] | N | 否 | 最大1024字节
打包设备应答部分，数据长度L（3字节）
序号 | 应答字段 | 协议字段名 | 业务名 | 数据库字段名 | 数据类型 | 长度 | 是否可为空 | 备注
1 | 报文类型 | MessageType |  |  | byte | 1 | 否 | 固定值2
2 | 帧编号 | Index |  |  | ushort | 2 | 否
4结束帧
服务器发送请求部分，数据长度L（3字节）
序号 | 请求字段 | 协议字段名 | 业务名 | 数据库字段名 | 数据类型 | 长度 | 是否可为空 | 备注
1 | 报文类型 | MessageType |  |  | byte | 1 | 否 | 固定值4
2 | 校验码 | Check |  |  | ushort | 2 | 否 | 对整个文件的校验和
打包设备应答部分，数据长度L（3字节）
序号 | 应答字段 | 协议字段名 | 业务名 | 数据库字段名 | 数据类型 | 长度 | 是否可为空 | 备注
1 | 报文类型 | MessageType |  |  | byte | 1 | 否 | 固定值4
2 | 文件传输状态 | Status |  |  | ushort | 2 | 否 | 1成功，0失败
5重启设备
服务器发送请求部分，数据长度L（1字节）
序号 | 请求字段 | 协议字段名 | 业务名 | 数据库字段名 | 数据类型 | 长度 | 是否可为空 | 备注
1 | 升级报文类型 | MessageType |  |  | byte | 1 | 否 | 固定值0XED

## 基础参数下载
服务器发送请求部分，数据长度L（0字节）
序号 | 请求字段 | 协议字段名 | 老数据库字段 | 业务名 | 数据库字段名 | 数据类型 | 长度 | 固定值 | 是否可为空 | 备注
服务器应答部分，数据长度L（字节）
序号 | 应答字段 | 协议字段名 | 老数据库字段 | 业务名 | 数据库字段名 | 数据类型 | 长度 | 固定值 | 是否可为空 | 备注
| 返回状态 | ResultCode |  | 操作结果码 |  | byte | 1 |  | 否
| 设备编号 | DeviceNum | SB_BH | 设备编号 |  | byte | 1 |  | 否
| 省编码 | ProvinceCode | SBM | 省编码 |  | byte | 1 | 51 | 否 | 51为四川
| 烟点编码 | SiteCode | DWBM | 烟点编码（在CS_JCPZ表中的参数名为DWBM） |  | string | 7 |  | 否 | ASCII
| 系统时间 | SysTime |  |  |  | DateTime | 4 |  | 否 | ASCII，精确到秒，用与“1970-1-1 00:00:00”之间的秒数时间差表示
| 市州公司名称 | CityLtdName |  |  |  | string | 40 |  | 否 | GB2312 | 烟点编码前4位，如：342602B，值为34
| 县市分公司名称 | ContyLtdName |  |  |  | string | 40 |  | 否 | GB2312 | 烟点编码前4位，如：342602B，值为3426
| 烟站名称 | StationName |  |  |  | string | 20 |  | 否 | GB2312 | 烟点编码前6位，如：342602B，值为342602
| 烟点名称 | SiteName | DWMC | 烟点名称 |  | string | 20 |  | 否 | GB2312 | （在CS_JCPZ表中的参数名为DWBM）
| 打包员数量 | PackerCount |  |  |  | int | 1 |  | 否
| 打包员列表 | List<Worker> |  |  |  | List | 打包员数量*32 |  | 否 |  | 打包员岗位码75
| 定级员数量 | RatersCount |  |  |  | int | 1 |  | 否
| 定级员列表 | List<Worker> Raters |  |  |  | List | 定级员数量*16*2 |  | 否 |  | 磅码员岗位码74
| 库管员数量 | WarehouseKeepersCount |  |  |  | int | 1 |  | 否
| 库管员列表 | List<Worker> WarehouseKeepers |  |  |  | List | 库管员数量*16*2 |  | 否 |  | 库管员岗位码76
| 是否使用电子标签 | CanWriteEPC | CanWriteEPC | 是否使用电子标签 |  | bool | 1 |  | 否 |  | （在CS_JCPZ表中的参数名为CanWriteEPC）
| 空闲锁屏时间 | LockScreenTime | LockScreenTime | 空闲锁屏时间 |  | byte | 1 |  | 否 |  | （在CS_JCPZ表中的参数名为LockScreenTime）
| 设备密码 | DevPassword | PackingDevicePassword | 设备密码 |  | string | 6 |  | 否 |  | （在CS_JCPZ表中的参数名为PackingDevicePassword）
|  | WeightEqualTimes |  | 允许同重次数 |  | uchar | 1 |  |  |  | 0不控制
| 热点名 | WiFiName |  |  |  | string | 32 | 否
| 密码 | WiFiPassword |  |  |  | string | 32 | 否
| 内卡打印使能 | EnableOutputSeneca |  |  |  | uchar | 1 | 否 |  |  | 1启用，0禁用
| 校验位 | Check |  |  |  | byte | 1 |  | 否 | 只校验数据区（从ResultCode 到Check前一个字节）
Worker
| 工作人员编码 | Code | RY_BH | 人员编号 |  | string | 16 |  | 否
| 工作人员名称 | Name | RY_MC | 人员名称 |  | string | 16 |  | 否
错误信息
打包设备[{0}]未配置！
参数初始化接口, ex

## 可成件信息（2016）
打包设备发送请求部分，数据长度L（4字节）
序号 | 请求字段 | 协议字段名 | 老数据库字段 | 业务名 | 数据类型 | 长度 | 是否可为空 | 备注
| 等级编码 | LevelCode |  |  | string | 4 | 是 | ASCII,为空全部下载20个等级的数据，反之获取指定等级 为空是传空字节
服务器应答部分，数据长度L（可变）
序号 | 应答字段 | 协议字段名 | 老数据库字段 | 业务名 | 数据类型 | 长度 | 是否可为空 | 备注
| 返回状态 | ResultCode |  | 操作结果码 | byte | 1 | 否 | 0 成功 1 存在未审核的盘点 其他失败
| 烟点编码 | SiteCode | DWBM | 烟点编码（在CS_JCPZ表中的参数名为DWBM） | string | 7 | 否 | （ASCII）如：342507B
| 设备编号 | DevNum | SB_BH | 设备编号 | byte | 1 | 否 | (0~9)用于标识设备的号码，用于区分一个烟点不同设备，便于每个设备生成唯一的烟包标识；
| 成件日期划分时间 | BorderTime | BorderTime | 成件日期划分时间 | short | 2 | 否 | 从0:00开始的分钟时间偏差值； 此时间表示从某一时间来划分打包成件日期，而不是通常意义上的从0:00开始； （在CS_JCPZ表中的参数名为BorderTime，例如：08:00）用该参数在作为起如时间，来识别当天的时间偏差值，单位分钟。
| 系统时间 | SysTime |  |  | Datetime | 4 | 否 | 用与“1970-1-1 00:00:00”之间的秒数时间差表示 传当前时间
| 打包时间间隔 | SpaceTime | PackingSpace | 打包时间间隔 | byte | 1 | 否 | 每次打包称重操作之间需要等待的时间 在CS_JCPZ表中的参数名为PackingSpace
| 规格数量 | SpecCount |  |  | byte | 1 | 否 | c_Gg表中非删除的记录数
| 规格列表 | SpecList |  |  | List<Spec> | 规格数量*12 | 否 | 规格信息包含：传输精度为10g，显示单位为：kg，保留小数点后2位小数 规格重量（4byte） 规格上限重量（4byte） 规格下限重量（4byte） c_Gg表中非删除的记录
| 归零检测时间 | ZeroKeepTime | ZeroKeepTime |  | byte | 1 | 否 | 电子秤归零后在零位的保持时间长度,单位：秒 在CS_JCPZ表中的参数名为ZeroKeepTime
| 业务参数有效时间 | EffectiveTime | EffectiveTime |  | Datetime | 4 | 否 | 最终写入的值为：“1970-1-1 00:00:00”之间的秒数+CS_JCPZ表中的参数名为EffectiveTime
| 系统除皮重量 | SysTare | PackingSystemTare |  | int | 4 | 否 | 传输精度为10g，显示单位为：kg，保留小数点后2位小数 在CS_JCPZ表中的参数名为SysTare,实际传值为：PackingSystemTare * 100
| 秤端除皮上限 | CustTareMax | PackingCustomTareMax |  | int | 4 | 否 | 传输精度为10g，显示单位为：kg，保留小数点后2位小数 在CS_JCPZ表中的参数名为CustTareMax 实际传输为：PackingCustomTareMax * 100
| 秤端除皮下限 | CustTareMin | PackingCustomTareMin |  | int | 4 | 否 | 传输精度为10g，显示单位为：kg，保留小数点后2位小数 在CS_JCPZ表中的参数名为CustTareMin 实际传值为：PackingCustomTareMin * 100
| 烟包标签重量类型 | WeightType | WeightType |  | byte | 1 | 否 | （1规格重；0实重） 在CS_JCPZ表中的参数名为WeightType
| 可成件批次数量 | EffectiveInfoCount |  |  | int | 1 | 否
| 可成件批次列表 | EffectiveInfoList |  |  | List<EffectiveInfo> | 可成件数量*48 | 否 | 可成件信息
| 校验位 | Check |  |  | byte | 1 | 否 | 和校验：前面所有字节和的低字节

## 可成件信息（2015）
服务器发送请求部分，数据长度L（0字节）
序号 | 请求字段 | 协议字段名 | 老数据库字段 | 业务名 | 数据类型 | 长度 | 是否可为空 | 备注
服务器应答部分，数据长度L（2字节）值为0
序号 | 应答字段 | 协议字段名 | 老数据库字段 | 业务名 | 数据类型 | 长度 | 是否可为空 | 备注
| 返回状态 | ResultCode |  | 操作结果码 | byte | 1 | 否
| 烟点编码 | SiteCode | DWBM | 烟点编码（在CS_JCPZ表中的参数名为DWBM） | string | 7 | 否 | （ASCII）如：342507B
| 设备编号 | DevNum | SB_BH | 设备编号 | byte | 1 | 否 | (0~9)用于标识设备的号码，用于区分一个烟点不同设备，便于每个设备生成唯一的烟包标识；
| 成件日期划分时间 | BorderTime | BorderTime | 成件日期划分时间 | short | 2 | 否 | 从0:00开始的分钟时间偏差值； 此时间表示从某一时间来划分打包成件日期，而不是通常意义上的从0:00开始； （在CS_JCPZ表中的参数名为BorderTime，例如：08:00）用该参数在作为起如时间，来识别当天的时间偏差值，单位分钟。
| 系统时间 | SysTime |  |  | Datetime | 4 | 否 | 用与“1970-1-1 00:00:00”之间的秒数时间差表示 传当前时间
| 打包时间间隔 | SpaceTime | PackingSpace | 打包时间间隔 | byte | 1 | 否 | 每次打包称重操作之间需要等待的时间 在CS_JCPZ表中的参数名为PackingSpace
| 规格数量 | SpecCount |  |  | byte | 1 | 否 | c_Gg表中非删除的记录数
| 规格列表 | SpecList |  |  | List<Spec> | 规格数量*12 | 否 | 规格信息包含：传输精度为10g，显示单位为：kg，保留小数点后2位小数 规格重量（4byte） 规格上限重量（4byte） 规格下限重量（4byte） c_Gg表中非删除的记录
| 归零检测时间 | ZeroKeepTime | ZeroKeepTime |  | byte | 1 | 否 | 电子秤归零后在零位的保持时间长度,单位：秒 在CS_JCPZ表中的参数名为ZeroKeepTime
| 业务参数有效时间 | EffectiveTime | EffectiveTime |  | Datetime | 4 | 否 | 最终写入的值为：“1970-1-1 00:00:00”之间的秒数+CS_JCPZ表中的参数名为EffectiveTime
| 系统除皮重量 | SysTare | PackingSystemTare |  | int | 4 | 否 | 传输精度为10g，显示单位为：kg，保留小数点后2位小数 在CS_JCPZ表中的参数名为SysTare,实际传值为：PackingSystemTare * 100
| 秤端除皮上限 | CustTareMax | PackingCustomTareMax |  | int | 4 | 否 | 传输精度为10g，显示单位为：kg，保留小数点后2位小数 在CS_JCPZ表中的参数名为CustTareMax 实际传输为：PackingCustomTareMax * 100
| 秤端除皮下限 | CustTareMin | PackingCustomTareMin |  | int | 4 | 否 | 传输精度为10g，显示单位为：kg，保留小数点后2位小数 在CS_JCPZ表中的参数名为CustTareMin 实际传值为：PackingCustomTareMin * 100
| 烟包标签重量类型 | WeightType | WeightType |  | byte | 1 | 否 | （1规格重；0实重） 在CS_JCPZ表中的参数名为WeightType
| 可成件批次数量 | EffectiveInfoCount |  |  | int | 1 | 否
| 可成件批次列表 | EffectiveInfoList |  |  | List<EffectiveInfo> | 可成件数量*48 | 否 | 可成件信息
| 校验位 | Check |  |  | byte | 1 | 否 | 和校验：前面所有字节和的低字节
规格列表
| 默认规格 | DefaultSpec | Ggvalue | 默认规格？？ |  |  |  | 单位kg，以10g作为传输精度 传输时将数据库Ggvalue字段* 100
| 规格上限 | SpecMax | Maxzl | 规格上限？？ |  |  |  | 单位kg，以10g作为传输精度 传输时将数据库Maxzl字段* 100
| 规格下限 | SpecMin | Minzl | 规格下限？？ |  |  |  | 单位kg，以10g作为传输精度 传输时将数据库Minzl字段* 100
可成件批次列表
1 | 品种ID | KindId | PZ_ID | 品种ID | short | 2 | 否
2 | 品种名称 | KindName | PZ_MC | 品种名称 | string | 12 | 否
3 | 等级ID | LevelId | DJ_ID | 等级ID | byte | 1 | 否
4 | 等级编码 | LevelCode | DJ_BM | 等级编码 | string | 4 | 否 | ASCII
5 | 等级名称 | LevelName | DJ_BC | 等级名称 | string | 8 | 否
6 | 扎把类型ID | BundingTypeId | ZBLX_ID | 扎把类型ID | byte | 1 | 否 | 数据库库中存的把烟1 散烟2 ，协议中把烟0 散烟1
7 | 扎把类型名称 | BundingTypeName | ZBLX | 扎把类型名称 | string | 8 | 否
8 | 默认规格重量 | DefaultSpec | Gg | 默认规格重量 | int | 4 | 否 | 默认规格，单位kg，以10g作为传输精度 实际传输b_MRGG 表中的Gg * 100，如果找不到应当的规格，即应答为0
9 | 可成件重量 | EffectiveWeight | Zl | 可成件重量 | int | 4 | 否 | 重量传输精度为10g，显示单位为：kg，保留小数点后2位小数。 传输的值为：Zl * 100
错误信息
打包设备[{0}]未配置！
获取可成件信息接口, ex

## 上传实时备份数据
打包设备发送请求部分，数据长度L（81+n)字节）
序号 | 请求字段 | 协议字段名 | 老数据库字段 | 业务名 | 数据类型 | 长度 | 是否可为空 | 备注
1 | 设备编号 | DevNum |  |  | int | 1 | 否 | (0~9)用于标识设备的号码，用于区分一个烟点不同设备不同电子秤，便于每个设备生成唯一的烟包标识；
2 | 批次号 | BatchNum |  |  | string | 6 | 否 | 设备号（2位数字）+ 顺序流水（4位）（ASCII）
3 | 打包开始时间 | BeginTime | KSSJ | 开始时间 | DateTime | 4 | 否 | 用与“1970-1-1 00:00:00”之间的秒数时间差表示
4 | 打包结束时间 | EndTime | JSSJ | 结束时间 | DateTime | 4 | 否 | 用与“1970-1-1 00:00:00”之间的秒数时间差表示
5 | 打包员编码 | PackerCode | 岗位编码+DbfzrBh |  | string | 16 | 否 | （ASCII）
6 | 定级员编码 | RaterCode |  |  | string | 16 | 否 | （ASCII）预留
7 | 库管员编码 | WarehouseKeeperCode | 岗位编码+RY_BH |  | string | 16 | 否 | （ASCII） 需要移除前两位后进行入库房记录。
8 | 烟点编码 | SiteCode |  |  | string | 12 | 否 | （ASCII）
9 | 规格 | Spec | GG |  | int | 4 | 否 | 本批次烟包规格，传输精度为10g，显示单位为：kg，保留小数点后2位小数 入库到Yysg_Yb表时需要GG/100
10 | 烟包总数 | EpcCount |  |  | int | 2 | 否
11 | 烟包信息 | CigarettePackageInfoList |  |  | List<CigarettePackageInfo> | 烟包总数*22 | 否 | 烟包（EPC）信息14byte+ 皮重：4byte，传输精度为10g，显示单位为：kg，保留小数点后2位小数+ 成件时间：4byte，用与“1970-1-1 00:00:00”之间的秒数时间差表示
烟包信息
1 | 烟包（EPC）信息 | EPC | RFID | 烟包（EPC）信息 | object | 14 | 否
2 | 皮重 | Tare | Pzl | 皮重 | float | 4 | 否 | 传输精度为10g，显示单位为：kg，保留小数点后2位小数+
3 | 成件时间 | PackingDate | Dbsj | 打包时间 | int | 4 | 否 | 用与“1970-1-1 00:00:00”之间的秒数时间差表示
4 | 打印次数 | PrintCount |  |  | short | 2 | 否
5 | 校验码 | CheckSum |  |  | uchar | 1 | 否 | 对烟包信息的和校验
错误提示
打包数据上传接口+ex.
服务器应答部分，数据长度L（3）
序号 | 应答字段 | 协议字段名 | 老数据库字段 | 业务名 | 数据类型 | 长度 | 是否可为空 | 备注
| 返回状态 | ResultCode |  | 操作结果码 | byte | 1 | 否 | 0为成功
| 烟包流水 |  |  |  | ushort | 2 | 否 | 取值1~2047

## 补充可成件重量
设备发送请求部分，数据长度L（14字节）
序号 | 请求字段 | 协议字段名 | 业务名 | 数据库字段名 | 数据类型 | 长度 | 是否可为空 | 备注
| 批次号 | BatchNum | 批次号 |  | string | 6 | 否 | （ASCII）设备号（2位数字）+ 顺序流水（4位） 实际转输需要根据：Yysg_Dbpc 中的PCH进行组装成拼接后进行应答
| 批次日期 | BatchDate | 批次日期 |  | uint | 4 | 否 | 用与“1970-1-1 00:00:00”之间的秒数时间差表示 精确到天
| 规格 | SpecWeight |  |  | uint | 4 | 否
| 已锁定重量 | LockedWeight |  |  | uint | 4 | 否 | 单位10g
服务器应答部分，数据长度L（5字节）
序号 | 应答字段 | 协议字段名 | 老数据库字段 | 业务名 | 数据类型 | 长度 | 是否可为空 | 备注
| 可成件批次数量 | EffectiveInfoCount |  |  | int | 1 | 否
| 返回状态 | ResultCode |  | 操作结果码 | byte | 1 | 否 | 0成功,1失败
| 可成件重量 | AllLockedWeight |  | 可成件重量 | int | 4 | 否 | 单位10g，返回上次锁定与本次锁定重量的和

## 本次锁定内容
服务器发送请求部分，数据长度L（1+锁定信息数量*8字节）
序号 | 请求字段 | 协议字段名 | 业务名 | 数据库字段名 | 数据类型 | 长度 | 是否可为空 | 备注
| 锁定信息数量 | LockInfoCount |  |  | byte | 1 | 否
| 锁定信息列表 | LockInfoList |  |  | List<EffectiveInfo> | 锁定信息数量*44 | 否 | 锁定信息
服务器应答部分，数据长度L（11字节）
序号 | 应答字段 | 协议字段名 | 业务名 | 数据库字段名 | 数据类型 | 长度 | 是否可为空 | 备注
| 返回状态 | ResultCode |  |  | int | 1 | 否 | 见附录：异常码定义
| 批次号 | BatchNum |  | 批次号 | string | 6 | 否 | （ASCII）设备号（2位数字）+ 顺序流水（4位） 实际转输需要根据：Yysg_Dbpc 中的PCH进行组装成拼接后进行应答
| 批次日期 | BatchDate |  | 批次日期 | DateTime | 4 | 否 | 用与“1970-1-1 00:00:00”之间的秒数时间差表示 精确到天(时分秒设为0)
锁定信息列表
1 | 品种ID | VarietiesCode | PZ_ID | 品种ID | short | 2 | 否
2 | 品种名称 | VarietiesName | PZ_MC | 品种名称 | string | 12 | 否
3 | 等级ID | LevelId | DJ_ID | 等级ID | byte | 1 | 否
4 | 等级编码 | LevelCode | DJ_BM | 等级编码 | string | 4 | 否 | ASCII
5 | 等级名称 | LevelName | DJ_BC | 等级名称 | string | 8 | 否
6 | 扎把类型ID | BundingTypeId | ZBLX_ID | 扎把类型ID | byte | 1 | 否
7 | 扎把类型名称 | BundingTypeName | ZBLX | 扎把类型名称 | string | 8 | 否
8 | 默认规格重量 | DefaultSpec | Gg | 默认规格重量 | int | 4 | 否 | 默认规格，单位kg，以10g作为传输精度
9 | 可成件重量 | EffectiveWeight | Zl | 可成件重量 | int | 4 | 否 | 重量传输精度为10g，显示单位为：kg，保留小数点后2位小数 接收到的数值会：Zl/ 100 后记录到数据库
44
PCH,例如：342403M201108280000，数据库 设备号从0开如，但通信传输从1开始？？（需要确定） 342403M 2011 0828 0000
错误提示
"打包设备[{0}]未配置！" 当前库存中没有满足品种{0}、等级{1}、扎把类型{2}申请条件的烟叶数据 "当前没有可申请库存！" "锁定打包数据接口", ex

## 作废与恢复烟包
服务器发送请求部分，数据长度L（21字节）
序号 | 请求字段 | 协议字段名 | 老数据库字段 | 业务名 | 数据库字段名 | 数据类型 | 长度 | 是否可为空 | 备注
| 批次号 | BatchNum |  |  |  |  | 6 | 否 | 设备号（2位数字）+ 顺序流水（4位） （ASCII）
| EPC | EPCCode | RFID |  |  |  | 14 | 否 | EPC见单页描述
| 操作 | OperateFlag |  |  |  |  | 1 | 否 | 1作废，0恢复
服务器应答部分，数据长度L（1字节）
序号 | 应答字段 | 协议字段名 | 老数据库字段 | 业务名 | 数据库字段名 | 数据类型 | 长度 | 是否可为空 | 备注
| 返回状态 | ResultCode |  |  |  |  | 1 | 否 | 见附录：异常码定义
错误提示
烟包作废/恢复接口异常+ex.
系统中无此烟包[{0}]！, parg.EPCCode
烟包已入库，无法删除！parg.EPCCode
未知标件类型！+parg.EPCCode
标件烟包库存不足，可能烟包已出库，不允许作废！+parg.EPCCode
小件烟包库存不足，可能烟包已出库，不允许作废！+parg.EPCCode
散叶库存不足，可能烟叶已重新打包，无法恢复！+parg.EPCCode
打包设备[{0}]未配置！

##  EPC定义
条形码长度14byte
参数 | 字段名 | 类型 | 长度（bit） | 参数说明 | 2015年烟包EPC格式说明
标签头 | Sign | int | 8 | 常值 0x30 | 位数 | 参数说明 | 1 | 2 | 3 | 4 | 5 | 6 | 7 | 8
标签码 | LabelCode | string | 4 |  | 8 | 头标记0x30 | 0 | 0 | 1 | 1 | 0 | 0 | 0 | 0 | 1字节
烟叶产地 | ProducingAreaCode | string | 27 | 烟点编码342501A | 4 | 保留 | 5: 县站点 | 2字节
扎把类型 | TobaccoType | short | 1 | 1:把烟叶，2:散烟叶 | 27 | 县站点编码：00000000~999999F 如：342501D，字母为对应ASCII值 | [8 empty] | 3字节
品种代码 | KindID | int | 10 | 000~999，详见烟叶品种表 | [10 empty] | 4字节
成件日期（年） | PackingTime | DateTime | 5 | 最大值31 | 1 | 扎把类型：0把烟、1散烟 | [8 empty] | 5字节 | bar: 1 to 8
成件日期（月） |  |  | 4 | 最大值12 | 10 | 品种代码：000~999 | [8 empty] | 6字节 | bar: 1 to 8
成件日期（日） |  |  | 5 | 最大值31 | 14 | 日期编码：00/00/00~31/12/31 | 3: 年月日 | 7字节
设备编号 | DeviceNumber | int | 4 | 0~15（只使用0~9） | 4 | 设备编号：0~15 | [8 empty] | 8字节
烟包流水号 | OrderNumber | int | 11 | 0000~2047 | 11 | 流水号：0000~2047 | 1: 设备编号; 5: 流水号 | 9字节
烟包重量 | Weight | float | 17 | 单位：10g，范围：0~1310.71kg | 17 | 重量：0~131071（单位10g）0~1310.71kg | [8 empty] | 10字节 | bar: 1 to 8
重打标志 | RePackingMark | bool | 1 | 0：首次打包，1：重打 | 1 | 重打标记：0首次打包、1重打 | [8 empty] | 11字节
非标标志 | StandardMark | short | 1 | 0：标件，1：非标件 | 1 | 非标标记：0标件、1非标件 | [8 empty] | 12字节
等级ID | LevelID | int | 6 | 0~63，详见烟叶等级表 | 6 | 等级代码：0~63 | 1: 重打; 2: 非标; 3: 等级 | 13字节
校验位 | 和校验字节 | byte | 1 | 和校验：前面所有字节和的低字节 | 8 | 检验位：1字节(前面所有字节和的低字节) | [8 empty] | 14字节 | bar: 1 to 8
105
在对yysg_yb表老系统代码处理逻辑（需要核实实现的定义） mYb.YblxId = (short)(cpi.EPC.StandardMark == 1 ? 2 : 1); mYb.YblxMc = cpi.EPC.StandardMark == 1 ? "小件" : "标件";

## 异常码定义
Ø 异常码定义：
码值 | 说明
0x00 | 成功
0x01 | 服务器异常
0x18 | 无效数据包
0x19 | 设备不存在
0xFF | 业务操作异常，附带异常说明

## 条形码编码规则
条形码字符串示例数据：05134260470009072600011040003020
序号 | 参数 | 字段名 | 类型 | 长度byte | 开发取值索引位 | 参数说明 | 示例解析值 | 示例解析值内容
1 | 重打标志 |  | int | 1 | 0 | 0表示烟站打印. | 0 | 烟站打印
2 | 省份 |  | string | 2 | 1 |  | 51 | 四川
3 | 地市 |  | string | 2 | 3 |  | 34 | 凉山州
4 | 县 |  | string | 2 | 5 |  | 26 | 会东县
5 | 站 |  | string | 2 | 7 |  | 04 | 大桥烟站
6 | 点 |  | string | 2 | 9 |  | F | 70（F的ASCII码）铅锌镇点的编码（342604F）
7 | 分秤 |  | string | 1 | 11 | 秤号一位，用32进制表示 | 0 | 称号（磅号），在凉山没有按照磅码终端（收购线）打包，置0
8 | 日期 |  | string | 6 | 12 | 记录格式yymmdd，如070128 | 090726
9 | 流水号记录 |  | string | 4 | 18 | 4位共9999包 ，流水号定长四位，不足四位前置补足0 | 0001
10 | 品种代码 |  | string | 3 | 22 |  | 104 | 品种云烟85
11 | 是否国标 |  | int | 1 | 25 | 其中第1位标示是否国标（0-地标，1-国标，海晟设置0） | 0 | 地标
12 | 等级代码 |  | string | 3 | 26 |  | 003 | 等级003中桔三
13 | 非标标识 |  | int | 1 | 29 | 0标件，1非标准件 | 0 | 数据库中：yysg_YB YBLX_ID小件/标件标志(1为标件，2为小件)，条形码和（EPC里面0为标件，1为小件）
14 | 打包设备号 |  | int | 1 | 30 |  | 2 | 2号打包设备
15 | 扎把类型 |  | int | 1 | 31 | 1，把烟，2是散烟 | 0 | 扎把类型 ：协议中使用的是0，1，在业务层转成1,2 如：yysg_Yb ，特别说明条形码上也是：1,2

## 岗位编码
岗位名称 | 值 | 说明
预检员岗位码 | 71
初检员岗位码 | 72
定级员岗位码 | 73
磅码员岗位码 | 74
打包员岗位码 | 75
库管员岗位码 | 76
开票员岗位码 | 77
报烟员岗位码 | 78

## 上传打包数据
1准备帧
打包设备发送请求部分，数据长度L（9字节）
序号 | 请求字段 | 协议字段名 | 业务名 | 数据库字段名 | 数据类型 | 长度 | 是否可为空 | 备注
| 报文类型 | MessageType |  |  | byte | 1 | 否
| 全部数据长度 | DataLength |  |  | int | 4 | 否 | 文件大小
| 标准包每包数据个数 | PreBagCount |  |  | ushort | 2 | 否 | 《=1024
| 共多少包数据 | TotalBagCount |  |  | ushort | 2 | 否 | 文件大小/1024
打包服务应答部分，数据长度L（2字节）
序号 | 应答字段 | 协议字段名 | 业务名 | 数据库字段名 | 数据类型 | 长度 | 是否可为空 | 备注
1 | 报文类型 | MessageType |  |  | byte | 1 | 否
2 | 确认 | Sure |  |  | ushort | 2 | 否 | 01表示确认
2中间帧
打包设备发送请求部分，数据长度L（3+N字节）
序号 | 请求字段 | 协议字段名 | 老数据库字段 | 业务名 | 数据类型 | 长度 | 是否可为空 | 备注
1 | 报文类型 | MessageType |  |  | byte | 1 | 否
2 | 帧编号 | Index |  |  | ushort | 2 | 否
3 | 帧数据区 | PreBags |  |  | byte[] | N | 否
打包服务应答部分，数据长度L（3字节）
序号 | 应答字段 | 协议字段名 | 老数据库字段 | 业务名 | 数据类型 | 长度 | 是否可为空 | 备注
1 | 报文类型 | MessageType |  |  | byte | 1 | 否
2 | 帧编号 | Index |  |  | ushort | 2 | 否
3断点续传
打包服务发送请求部分，数据长度L（3字节）
序号 | 请求字段 | 协议字段名 | 老数据库字段 | 业务名 | 数据类型 | 长度 | 是否可为空 | 备注
1 | 升级报文类型 | MessageType |  |  | byte | 1 | 否
2 | 帧编号 | Index |  |  | ushort | 2 | 否
4结束帧
打包设备发送请求部分，数据长度L（3字节）
序号 | 请求字段 | 协议字段名 | 老数据库字段 | 业务名 | 数据类型 | 长度 | 是否可为空 | 备注
1 | 报文类型 | MessageType |  |  | byte | 1 | 否
2 | 整个文件的一个校验字节 | Check |  |  | ushort | 2 | 否
服务器应答部分，数据长度L（2字节）
序号 | 应答字段 | 协议字段名 | 老数据库字段 | 业务名 | 数据类型 | 长度 | 是否可为空 | 备注
1 | 报文类型 | MessageType |  |  | byte | 1 | 否
2 | 返回状态 | ResultCode |  |  | byte | 1 | 否 | 见异常码定义
参数信息,数据长度L
序号 | 请求字段 | 协议字段名 | 老数据库字段 | 业务名 | 数据类型 | 长度 | 是否可为空 | 备注
1 | 设备编号 | DevNum |  |  | int | 1 | 否 | (0~9)用于标识设备的号码，用于区分一个烟点不同设备不同电子秤，便于每个设备生成唯一的烟包标识；
2 | 批次号 | BatchNum |  |  | string | 6 | 否 | 设备号（2位数字）+ 顺序流水（4位）（ASCII）
3 | 打包开始时间 | BeginTime | KSSJ | 开始时间 | DateTime | 4 | 否 | 用与“1970-1-1 00:00:00”之间的秒数时间差表示
4 | 打包结束时间 | EndTime | JSSJ | 结束时间 | DateTime | 4 | 否 | 用与“1970-1-1 00:00:00”之间的秒数时间差表示
5 | 打包员编码 | PackerCode | 岗位编码+DbfzrBh |  | string | 16 | 否 | （ASCII）
6 | 定级员编码 | RaterCode |  |  | string | 16 | 否 | （ASCII）预留
7 | 库管员编码 | WarehouseKeeperCode | 岗位编码+RY_BH |  | string | 16 | 否 | （ASCII） 需要移除前两位后进行入库房记录。
8 | 烟点编码 | SiteCode |  |  | string | 12 | 否 | （ASCII）
9 | 规格 | Spec | GG |  | int | 4 | 否 | 本批次烟包规格，传输精度为10g，显示单位为：kg，保留小数点后2位小数 入库到Yysg_Yb表时需要GG/100
10 | 烟包总数 | EpcCount |  |  | int | 2 | 否
11 | 烟包信息 | CigarettePackageInfoList |  |  | List<CigarettePackageInfo> | 烟包总数*22 | 否 | 烟包（EPC）信息14byte+ 皮重：4byte，传输精度为10g，显示单位为：kg，保留小数点后2位小数+ 成件时间：4byte，用与“1970-1-1 00:00:00”之间的秒数时间差表示
烟包信息
1 | 烟包（EPC）信息 | EPC | RFID | 烟包（EPC）信息 | object | 14 | 否
2 | 皮重 | Tare | Pzl | 皮重 | float | 4 | 否 | 传输精度为10g，显示单位为：kg，保留小数点后2位小数+
3 | 成件时间 | PackingDate | Dbsj | 打包时间 | int | 4 | 否 | 用与“1970-1-1 00:00:00”之间的秒数时间差表示
4 | 打印次数 | PrintCount |  |  | short | 2 | 否
5 | 校验码 | CheckSum |  |  | uchar | 1 | 否 | 对烟包信息的和校验
错误提示
打包数据上传接口+ex.
打包设备[{0}]未配置！

## 烟包补码
1 申请烟包补码
设备发送请求，数据长度（64字节）
序号 | 请求字段 | 协议字段名 | 老数据库字段 | 业务名 | 数据类型 | 长度 | 是否可为空 | 备注
1 | 烟包条码 | BarCode |  |  | char | 32 | 否
2 | 库管员编号 | WarehouseKeeperCode |  |  | char | 16 | 否
3 | 打包员编号 | PackerId |  |  | char | 16 | 否
服务器应答，数据长度（字节）
序号 | 应答字段 | 协议字段名 | 老数据库字段 | 业务名 | 数据类型 | 长度 | 是否可为空 | 备注
1 | 返回状态 | ResultCode |  |  | uchar | 1 | 否 | 0成功,1未找到烟包,2拒绝补码3烟包已调运出库4已补过码
| 县市分公司名称 | ContyLtdName |  |  | string | 40 | 否 | GB2312 | 烟点编码前4位，如：342602B，值为3426
| 烟点名称 | SiteName | DWMC | 烟点名称 | string | 20 | 否 | GB2312 | （在CS_JCPZ表中的参数名为DWBM）
2 | 库管员姓名 | WarehouseKeeperName |  |  | char | 12 | 否
3 | 打包员姓名 | PackerName |  |  | char | 12 | 否
4 | 品种名称 | BreedName |  |  | char | 12 | 否
5 | 等级编码 | LevelCode |  |  | char | 6 | 否 | 如：X3L
| 扎把名称 | BundingTypeName |  |  | char | 6
6 | 批次日期 | BatchDate |  | 批次日期 | DateTime | 4 | 否 | 用与“1970-1-1 00:00:00”之间的秒数时间差表示 精确到天(时分秒设为0)
| 成件时间 | PackingDate | Dbsj | 打包时间 | int | 4 | 否 | 用与“1970-1-1 00:00:00”之间的秒数时间差表示
| 打印次数 | PrintCount |  |  | UINT16 | 2 |  | 传送原值
| 净重 | Weight |  |  | INT32 | 4 |  | 单位：10g
2 补码确认
设备发送请求，数据长度（34字节）
序号 | 请求字段 | 协议字段名 | 老数据库字段 | 业务名 | 数据类型 | 长度 | 是否可为空 | 备注
1 | 烟包条码 | BarCode |  |  | char | 32 | 否
2 | 打印次数 | PrintCount |  |  | UINT16 | 2 | 否
服务器应答，数据长度（33字节）
序号 | 请求字段 | 协议字段名 | 老数据库字段 | 业务名 | 数据类型 | 长度 | 是否可为空 | 备注
1 | 返回状态 | ResultCode |  |  | uchar | 1 | 否
2 | 烟包条码 | BarCode |  |  | char | 32 | 否

## 文本打印
1 打印文本
服务发送请求
序号 | 请求字段 | 协议字段名 | 老数据库字段 | 业务名 | 数据类型 | 长度 | 是否可为空 | 备注
1 | 文本长度 |  |  |  | int | 4 | 否
2 | 消息编号 |  |  |  | int | 4 | 否
3 | 文本 |  |  |  | char | * | 否 | 此内容将直接发送给打印机
设备应答，数据长度（字节）
序号 | 应答字段 | 协议字段名 | 老数据库字段 | 业务名 | 数据类型 | 长度 | 是否可为空 | 备注
1 | 返回状态 | ResultCode |  |  | uchar | 1 | 否 | 0成功
2 | 消息编号 |  |  |  | int | 4 | 否 | 返回收到的消息编号